## Planilha1
Grupo 02
Item | Descrição | Unidade | Marca | Modelo | QTD min. | QTD estimada | Valor Unitário (R$) | Valor Total (R$)
30 | Refil para filtro AP 200. Pressão estática mínima no ponto de instalação: 20 kPa (2 metros de coluna de água) - Pressão estática máxima no ponto de instalação: 700 kPa (70 metros de coluna de água). A fabricação do produto deverá estar de acordo com a norma ABNT NBR ISO 14001. Marca referência: 3M ou similar ou de melhor qualidade. | Unidade |  |  | 100 | 120
31 | Refil para filtro CZ+7, com 7 etapas de purificação, para reter as impurezas da água como barro, ferrugem, sedimentos, redução do cloro, eliminação de sabores, odores e bactérias, com eficiência bacteriológica e ação bacteriostática que controla a proliferação de bactérias. Marca referência IBBL CZ+7 similar ou de melhor qualidade. | Unidade |  |  | 120 | 150
32 | Filtro AP 200 com respectivo refil, fabricando em plástico, cor branco, conexão Flange 150# RF WN, Cartucho Drop-in, com certificação do INMETRO. Deve acompanha o produto niple pvc de ½. Com garantia mínima de 1 ano. Referência 3M/Aqualar ou similar ou de melhor qualidade. | unidade |  |  | 5 | 20
33 | DISPENSADORES DE BANCADA DE SABONETE LÍQUDO – Especificação: Dispensador/dosador de sabonete líquido de bancada e de embutir, em aço inox, com acionamento por pressão. Sistema de bico antivandalismo (roda 360 graus), com recipiente de polietileno de no mínimo 500ml, nas dimensões aproximadas de 31,6 x 6,4x 10cm. Garantia mínima de 6 (seis) meses. Marca Tramontina / 94517-004 similar ou de melhor qualidade 1 | unidade |  |  | 10 | 25
34 | Torneira automática para lavatório de bancada para uso comercial, (bitola 1/2 DN15) com acionamento manual e fechamento automático, com regulagem de vazão, funcionamento de alta preção suportado, no mínimo, de 40 m.c.a. Com arejado fixo antivandalismo, acabamento cromado. Dimensões mínimas e máximas: Comprimento do Flange ao Arejador 94 mm a 117mm; Altura da bancada ao Arejador de 42mm a 65 mm; Comprimento total da bica de 123 mm a 155 mm. O produto deverá estar em atendimento Norma: | unidade |  |  | 15 | 50
35 | NBR 10281. Referência: Decamatic Smart Cromado 1173.C.SMT ou Acquapress Antivandalismo 1180 Fabrimar similar ou de melhor qualidade 1 | Unidade |  |  | 5 | 10
36 | Torneira de bica alta para cozinha de parede - Acabamento Polido - Cor Cromado - Acionamento: Alavanca - Sistema de abertura 1/4 Volta - Arejador Articulado - Mobilidade da bica de giratória 360° - Bitola 1/2" - DN 15 - Classe de pressão: mínimo de 40 m.c.a. O produto deverá estar em atendimento Norma: NBR 10281. Referência: Docol Gali 00801406 ou similar ou de melhor qualidade 1 | Unidade |  |  | 10 | 30
Valor Global (R$)