## Planilha1
Grupo 06 - Cota Reservada ME/EPP
Item | Descrição | Unidade | Marca | Modelo | QTD min. | QTD estimada | Valor Unitário (R$) | Valor Total (R$)
66 | Conjunto de Tomadas 4x4: Conjunto de tomadas de embutir 4x4 com 2 (duas) tomadas 2p+T 127 V e 20 A composto por: Placa/Espelho 4x4 com 2 posições, 2 módulos de tomadas 2p+T 20A, suporte fixação interna 4x4 e parafuso de fixação todos na cor branca. O produto deverá estar em conformidade portaria do Inmetro n°090/2022, e possuir o certificado TÜV RHEINLAND. Marca referência: WEG/Composé similar ou de melhor qualidade. | Unidade |  |  | 1 | 1
67 | Conjunto de Tomadas 4x2: Conjunto de tomadas de embutir 4x2 com 1 (uma) tomada 2p+T 127 V e 10 A composto por: Placa/Espelho 4x2 com 1 posições, 1 módulos de tomadas 2p+T 10A, suporte fixação interna 4x2 e parafuso de fixação todos na cor branca. O produto deverá estar em conformidade portaria do Inmetro n°090/2022, e possuir o certificado TÜV RHEINLAND. Marca referência: WEG/Composé similar ou de molhor qualidade. | Unidade |  |  | 4 | 4
68 | Filtro de linha com 4 ou 5 tomadas padrão brasileiro NBR 14136 (2p+T), cormo em PVC antichama, indicador luminoso de funcionamento, com fusível ou Chave micro disjuntor (desarma ao detectar sobrecargas). Bivolt, 10A. Com cabo PP de comprimento do cabo mínimo de 1,5 metros. Conformidade com a norma ABNT NBR 14136, e NBR 60884-1 A fabricação do produto deverá estar de acordo com a norma ABNT NBR ISO 14001. Marca referência: Force Tec, similar ou de melhor qualidade | Unidade |  |  | 1 | 1
69 | EXAUSTOR AXIAL 18 X 18 CM com 13 cm de profundidade (aproximados) e diâmetro das hélices 15 cm (aproximados) para uso em banheiros: Exaustor axial para renovação de ar, tipo turbo, capacidade: vazão mínima de 242m³/h, 127v, potência, mínima, de 34W, nível máximo de ruído 46 dBA. Referência: Muro 150A / Sielnt CZ 200 similar ou de melhor qualidade. | Unidade |  |  | 3 | 3
70 | Fita isolante 19mm x 20m, Classe A aprovada e certificada pela norma de fitas isolantes de PVC ABNT NBR NM 60454-3-1-5, espessura 0,19mm, medidas 19mm X 20m, classe de temperatura, no mínimo, 100ºC, antichama, isolação de fios e cabos elétricos até 750V. A fabricação do produto deverá estar de acordo com a norma ABNT NBR ISO 14001. Referência 3M +33 similares ou melhor qualidade | Unidade |  |  | 3 | 3
71 | Fita de Led 15W, 1400 LM, 5000K, IP 66. Rolo de 5 Metros. Com fonte Bivolt Automático. A fabricação do produto deverá estar de acordo com a norma ABNT NBR ISO 14001. Marca referência: Pix Iluminação, similar ou de melhor qualidade | Unidade |  |  | 1 | 1
72 | Luminária Plafon de Embutir Quadrada: Luminária quadrada de 62x62cm. Led 36W, 3200 a 4000 LM, 5000K a 6500k, SMD 3030. Borda Branca, Bivolt Automático. A fabricação do produto deverá estar de acordo com a norma ABNT NBR ISO 14001. Marca referência: Philips ou similar ou de melhor qualidade | Unidade |  |  | 1 | 1
73 | Luminária Plafon de Embutir Retangular: Luminária retangular de 15x120cm. Led 36W, 2700 LM a 2880 LM, 5000k a 6500K. Borda Branca, Bivolt Automático. A fabricação do produto deverá estar de acordo com a norma ABNT NBR ISO 14001. Marca referência: Philips, similar ou de melhor qualidade | Unidade |  |  | 2 | 2
74 | Luminária redonda de embutir - com 17 cm de diâmetro com foco direcionável. Com 1 lâmpada PAR 30 (soquete E27) Led 9,5W, 570 LM, 5000K. Borda Branca, 110V ou Bivolt Automático. A fabricação do produto deverá estar de acordo com a norma ABNT NBR ISO 14001. Marca referência: Fame, similar ou de melhor qualidade | Unidade |  |  | 1 | 1
75 | Conjunto de tomada sistema X (sobrepor) 20 A, 250V, com 1 (uma) tomada, corpo em material PVC, cor branca, padrão brasileiro 2P+T, formato retangular ou quadrado com previsão de instalação em canaletas. A fabricação do produto deverá estar de acordo com a norma ABNT NBR ISO 14001. Marca referência: Fame, similar ou de melhor qualidade | Unidade |  |  | 1 | 1
76 | Conjunto de interruptor 1 tecla simples sistema X (sobrepor) 10 A, 250V, com 1 (uma) tecla simples, corpo em material PVC, cor branca, formato retangular ou quadrado com previsão de instalação em canaletas. O produto deverá estar em conformidade portaria do Inmetro n°090/2022, e possuir o certificado TÜV RHEINLAND. Marca referência: Fame, similar ou de melhor qualidade | Unidade |  |  | 3 | 3
77 | Conjunto de interruptor bipolar com 1 interruptor na posição horizontal, (placa/espelho, suporte e 1 interruptor), 10 A, de embutida caixa 4X2 em alvenaria/divisória, cor branca - O produto deverá estar em conformidade portaria do Inmetro n°090/2022, e possuir o certificado TÜV RHEINLAND. Marca referência: Linha Pialplus ou similar ou de melhor qualidade. | Unidade |  |  | 3 | 3
78 | Conjunto de interruptor bipolar com 2 interruptor separados, (placa/espelho, suporte e 2 interruptores), 10 A, de embutida caixa 4X2 em alvenaria/divisória, cor branca - O produto deverá estar em conformidade portaria do Inmetro n°090/2022, e possuir o certificado TÜV RHEINLAND. Marca referência: Linha Pialplus ou similar ou de melhor qualidade. | Unidade |  |  | 3 | 3
79 | Conjunto de interruptor bipolar com 4 interruptor, (placa/espelho, suporte e 4 interruptores), 10 A, de embutida caixa 4X4 em alvenaria/divisória, cor branca - O produto deverá estar em conformidade portaria do Inmetro n°090/2022, e possuir o certificado TÜV RHEINLAND. Marca referência: Linha Pialplus similar ou de melhor qualidade. | Unidade |  |  | 3 | 3
80 | Conjunto de interruptor bipolar com 2 interruptor, (placa/espelho, suporte e 2 interruptores), 10 A, de embutida caixa 4X4 em alvenaria/divisória, cor branca - O produto deverá estar em conformidade portaria do Inmetro n°090/2022, e possuir o certificado TÜV RHEINLAND. Marca referência: Linha Pialplus similar ou de melhor qualidade | Unidade |  |  | 3 | 3
81 | Chuveiro elétrico de parede 220v com cano, mangueira e ducha, bitola 1/2”, cor Branca, potência mínima 5500W. dimensões mínimas: altura 156 mm x largura 113 mm. Referência Maxi Ducha Ultra Marca referência: Lorenzetti ou similar ou de melhor qualidade | Unidade |  |  | 1 | 1
Valor Global (R$)